## Sheet1
DIST (cm) | 10 | 20 | 25 | 30 | 35 | 40 | 65 | 90 | 115 | 130 | 140
| 460 | 505 | 445 | 395 | 342 | 309 | 192 | 142 | 110 | 101 | 98
| 463 | 498 | 446 | 393 | 342 | 298 | 192 | 141 | 109 | 101 | 98
| 462 | 493 | 462 | 394 | 336 | 298 | 192 | 142 | 110 | 101 | 98
| 462 | 494 | 445 | 395 | 342 | 311 | 192 | 142 | 96 | 101 | 96
| 459 | 494 | 445 | 393 | 343 | 298 | 192 | 145 | 110 | 102 | 98
| 457 | 514 | 445 | 395 | 343 | 298 | 192 | 159 | 110 | 96 | 98
| 462 | 494 | 444 | 394 | 342 | 318 | 192 | 142 | 110 | 102 | 83
| 464 | 494 | 467 | 393 | 343 | 298 | 192 | 141 | 127 | 102 | 98
| 462 | 494 | 444 | 393 | 342 | 299 | 192 | 142 | 114 | 102 | 98
| 465 | 494 | 445 | 395 | 363 | 319 | 192 | 143 | 111 | 102 | 99
| 463 | 515 | 446 | 394 | 343 | 298 | 193 | 141 | 114 | 102 | 98
| 462 | 494 | 445 | 416 | 342 | 299 | 192 | 141 | 109 | 102 | 98
| 459 | 494 | 446 | 394 | 342 | 319 | 192 | 142 | 127 | 102 | 98
| 459 | 494 | 446 | 394 | 343 | 298 | 192 | 141 | 110 | 103 | 98
| 481 | 494 | 445 | 393 | 342 | 299 | 192 | 141 | 96 | 102 | 97
| 459 | 515 | 445 | 393 | 342 | 319 | 192 | 141 | 109 | 102 | 99
| 459 | 494 | 445 | 394 | 342 | 298 | 192 | 161 | 110 | 102 | 98
| 459 | 493 | 446 | 411 | 343 | 299 | 193 | 141 | 115 | 101 | 97
| 463 | 493 | 461 | 394 | 342 | 319 | 192 | 141 | 96 | 102 | 98
| 478 | 495 | 445 | 394 | 342 | 298 | 192 | 142 | 110 | 101 | 97
| 459 | 493 | 445 | 393 | 336 | 298 | 193 | 128 | 115 |  | 97
| 458 | 494 | 444 | 393 | 342 | 319 | 192 | 141 | 115 |  | 98
|  | 494 | 445 | 395 | 342 | 298 | 192 | 142 | 115 |  | 98
|  | 494 |  | 410 | 364 | 298 | 192 | 159 | 110 |  | 97
|  | 500 |  | 394 | 342 | 301 |  | 141 | 109 |  | 99
|  |  |  | 395 | 342 | 298 |  | 142 | 130 |  | 98
|  |  |  | 393 | 343 |  |  |  | 110 |  | 98
|  |  |  | 393 |  |  |  |  | 109
AVG | 462.5 | 497.2 | 447.4783 | 395.8214 | 343.4074 | 304 | 192.125 | 143.2308 | 111.3704 | 101.45 | 97.2963
MAX | 481 | 515 | 467 | 416 | 364 | 319 | 193 | 161 | 130 | 103 | 99
MIN | 457 | 493 | 444 | 393 | 336 | 298 | 192 | 128 | 96 | 96 | 83
DELTA | 24 | 22 | 23 | 23 | 28 | 21 | 1 | 33 | 34 | 7 | 16
517 - AVG